## TermoTag
Forhandler: | Indtast navn |  |  |  | Dato: | 2026-08-05
Byggesag: | Mrk: Overdækket terrasse
Plade | 10 mm, 4-lags
Type | Opal |  |  |  | felter åben for indtastning
Inddækning | Nej
Sikringsskruer | Nej
Termotag | A 2 | A 1 | Plan-areal
| m | m | m²
Hovedbygning | 7 | 6 | 42
0
0
I alt |  | m² | 42
Netto
Bestillingsliste |  |  | Enhed |  |  |  | TUN-NR
Termo tagplade | 10 mm, 4-lags | Opal | 6 | m | 7 | Stk | 5225396
Samleliste hvid | 10 mm, 4-lags |  | 6 | m | 8 | Stk | 5908557
Afstandsliste | 10 mm |  | 3,05 m |  | 4 | Stk | 5600364
Vandnæse hvid | 10 mm |  | 2,1 m |  | 4 | Stk | 5908572
Endekap hvid | 10 mm |  |  |  | 8 | Stk | 5600368
Toptape u/ vent. | 38 mm |  | 10,0 m |  | 1 | Rulle | 5600369
Ventilationstape | 38 mm |  | 10,0 m |  | 1 | Rulle | 5908576
Ekspansionsbånd |  |  | 8,0 m |  | 1 | Rulle | 5600370
Silicone klar |  |  | 300 ml |  | 1 | Stk | 5600371
Selvborende skrue til alu. Bundskinne |  |  | 50 stk./ps. |  | 4 | Pose | 5600372
Sikringsskrue til termotag |  |  | 10 stk./ps. |  | 0 | Pose | 5261181
Inddækningsgummi 250 mm |  |  | 10,0 m |  | 0 | Stk | 5600373
Montagefuge |  |  | 310 ml |  | 0 | Stk | 5248358
Fugeskinne |  |  | 1,0 m |  | 0 | Stk | 5600376
Emballage |  |  |  |  | 1 | Stk | 91 0002
Pris excl. moms

## Ark1 (hidden)
Termo tagplade
[14 empty] | TUN-NR | Pris
|  | Klar | Opal |  |  | Plader | 3 | 3.5 | 4 | 4.5 | 5 | 6 | 7 | 5225391 | 384
| 10 mm, 4-lags | 10 mm, 4-lags klar | 10 mm, 4-lags opal |  |  | 10 mm, 4-lags opal | 5225391 | 5225392 | 5225393 | 5225394 | 5225395 | 5225396 | 1424575 | 5225392 | 448
| 16 mm, 7-lags | 16 mm, 7-lags klar | 16 mm, 7-lags opal |  |  | 10 mm, 4-lags klar | 5225397 | 5225398 | 5225399 | 5225400 | 5225401 | 5225402 | Ikke Lager | 5225393 | 512
| 25 mm, 7-lags | 25 mm, 7-lags klar | 25 mm, 7-lags opal |  |  | 16 mm, 7-lags opal | 5225403 | 5225404 | 5225405 | 5225406 | 5225407 | 5225408 | 1424576 | 5225394 | 576
| 10 mm, 4-lags opal |  |  |  |  | 16 mm, 7-lags klar | 5225409 | 5225410 | 5225411 | 5225412 | 5225413 | 5225414 | Ikke Lager | 5225395 | 640
[6 empty] | 25 mm, 7-lags opal | 1469665 | 1469667 | 1469669 | 1469670 | 1469672 | 1469673 | Ikke Lager | 5225396 | 768
| Vandnæse hvid | TUN-NR | Pris |  |  | 25 mm, 7-lags klar | Kun Opal | Kun Opal | Kun Opal | Kun Opal | Kun Opal | Kun Opal | Kun Opal | 5225397 | 384
| 10 mm, 4-lags | 5908572 | 27 | 10 mm | 2,1 m | Samleliste hvid | 5908552 | 5908553 | 5908554 | 5908555 | 5908556 | 5908557 | Ikke Lager | 5225398 | 448
| 16 mm, 7-lags | 5908573 | 30 | 16 mm | 2,1 m | [8 empty] | 5225399 | 512
| 25 mm, 7-lags | 1449467 | 43 | 25 mm | 2,1 m | Ventilationstape | TUN-NR | Pris |  |  | Ja | klar |  | 5225400 | 576
[6 empty] | 10 mm, 4-lags | 5908576 | 77 | 38 mm | 10,0 m | Nej | opal |  | 5225401 | 640
| Afstandsliste | TUN-NR | Pris |  |  | 16 mm, 7-lags | 5908576 | 77 | 38 mm | 10,0 m |  |  |  | 5225402 | 768
| 10 mm, 4-lags | 5600364 | 37 | 10 mm | 3,05 m | 25 mm, 7-lags | 1469961 | 104 | 50 mm | 10,0 m | Længde |  |  | 5225403 | 588
| 16 mm, 7-lags | 5600365 | 37 | 16 mm | 3,05 m | [5 empty] | 3 |  |  | 5225404 | 686
| 25 mm, 7-lags | 1469983 | 56 | 25 mm | 3,05 m | Tilbehør | TUN-NR | Pris | Enhed |  | 3.5 |  |  | 5225405 | 785
[6 empty] | Ekspansionsbånd | 5600370 | 120 | 8,0 m |  | 4 |  |  | 5225406 | 882
| Samleliste hvid | TUN-NR | Pris |  |  | Silicone klar | 5600371 | 28 | 300 ml |  | 4.5 |  |  | 5225407 | 980
| 3 | 5908552 | 132 | 3,0 m |  | Selvborende skrue til alu. Bundskinne | 5600372 | 31 | 50 stk./ps. |  | 5 |  |  | 5225408 | 1176
| 3.5 | 5908553 | 154 | 3,5 m |  | Sikringsskrue til termotag | 5261181 | 59 | 10 stk./ps. |  | 6 |  |  | 5225409 | 588
| 4 | 5908554 | 175 | 4,0 m |  | Inddækningsgummi 250 mm | 5600373 | 225 | 10,0 m |  | 7 | 1 |  | 5225410 | 686
| 4.5 | 5908555 | 196 | 4,5 m |  | Montagefuge | 5248358 | 62 | 310 ml |  | Ikke Lager | 0 |  | 5225411 | 785
Pris | 5 | 5908556 | 218 | 5,0 m |  | Fugeskinne | 5600376 | 18 | 1,0 m |  |  |  |  | 5225412 | 882
5376 | 6 | 5908557 | 262 | 6,0 m |  | Universalkapsel | 5660651 | 26 | 1,0 m |  |  |  |  | 5225413 | 980
2096 |  | Ikke Lager | 0 |  |  | Emballage | 91 0002 | 35 |  |  |  | 0 |  | 5225414 | 1176
148 | [11 empty] | 0 |  | 1469665 | 772
108 | Endekap hvid | TUN-NR | Pris | [10 empty] | 1469667 | 902
112 | 10 mm, 4-lags | 5600368 | 14 | 10 mm | [6 empty] | Inddækning |  |  | 1469669 | 1029
51 | 16 mm, 7-lags | 5600368 | 14 | 16 mm |  |  |  | Længde | 6 |  | Ja | 8 |  | 1469670 | 1158
77 | 25 mm, 7-lags | 1469956 | 16 | 25 mm |  |  |  | Antal | 7 |  | Nej | 0 |  | 1469672 | 1288
120 | [13 empty] | 1469673 | 1545
28 | Toptape u/ vent. | TUN-NR | Pris | [7 empty] | Montage |  |  | 1424575 | 897
124 | 10 mm, 4-lags | 5600369 | 51 | 38 mm | 10,0 m | [5 empty] | Ja |  |  | 1424576 | 1377
0 | 16 mm, 7-lags | 5600369 | 51 | 38 mm | 10,0 m | [5 empty] | Nej |  |  | Ikke Lager | 0
0 | 25 mm, 7-lags | 1469967 | 71 | 50 mm | 10,0 m
0 | [10 empty] | Fugeskinne
0 | [10 empty] | Ja
35 | [10 empty] | Nej
8275
Sikringsskrue
[11 empty] | Ja | 4
[11 empty] | Nej | 0